## Aero Data
Elevation (Wichita) | 1300 ft
Temperature
R | F
514.052 | 54.382
Density (slugs/ft3) | 0.0022878
Viscosity (slugs/ft*s) | 3.7107e-07
Speed of Sounds (ft/s)
1111.2869
Airfoil: | NACA4418 | [8 empty] | Cruise |  | Take Off (α=8)
Re #: | 250000 |  | CL Max | 1.0056 |  |  | V (ft/s) | V(mph) | Mach # | Lift | Drag | Lift | Drag
t/c | 0.18 |  | CL α=0 | 0.27792 |  |  | 25 | 17.0455 | 0.022496 | 1.0288 | 0.070161 | 2.937 | 0.24766
Wing Span (ft) | 4.5 |  | αCl=0 (deg) | -4.3134 |  |  | 30 | 20.4545 | 0.026996 | 1.4815 | 0.10103 | 4.2293 | 0.35663
Estimated Weight (lb) | 8 |  | CD0 | 0.018952 |  |  | 35 | 23.8636 | 0.031495 | 2.0165 | 0.13752 | 5.7566 | 0.48542
e | 0.97786 |  | Cm0 | -0.0962 |  |  | 40 | 27.2727 | 0.035994 | 2.6338 | 0.17961 | 7.5188 | 0.63401
AR | 3.9108 |  | Cmα (/deg) | 0.00055 | 0.031513 | Cmα (/rad) | 45 | 30.6818 | 0.040494 | 3.3334 | 0.22732 | 9.516 | 0.80242
[7 empty] | 50 | 34.0909 | 0.044993 | 4.1154 | 0.28064 | 11.7482 | 0.99065
xac (%) | 24.4687 |  | αtake off (deg) | 8 |  |  | 55 | 37.5 | 0.049492 | 4.9796 | 0.33958 | 14.2153 | 1.1987
[7 empty] | 60 | 40.9091 | 0.053991 | 5.9261 | 0.40413 | 16.9174 | 1.4265
| Root | Tip |  | fps | mph |  | 65 | 44.3182 | 0.058491 | 6.955 | 0.47429 | 19.8544 | 1.6742
Chord (in) | 24 | 6 | Vstall | 36.6487 | 25.0248 |  | 70 | 47.7273 | 0.06299 | 8.0661 | 0.55006 | 23.0264 | 1.9417
Thickness (in) | 4.32 | 1.08 | Vcruise | 69.7125 | 47.6017 |  | 75 | 51.1364 | 0.067489 | 9.2596 | 0.63145 | 26.4334 | 2.229
|  |  | Vtake off | 41.2601 | 28.1735 |  | 80 | 54.5455 | 0.071989 | 10.5353 | 0.71845 | 30.0753 | 2.5361
| in2 | ft2 |  |  |  |  | 85 | 57.9545 | 0.076488 | 11.8934 | 0.81106 | 33.9522 | 2.863
Surface Area | 745.632 | 5.178 |  |  |  |  | 90 | 61.3636 | 0.080987 | 13.3338 | 0.90929 | 38.0641 | 3.2097
[7 empty] | 95 | 64.7727 | 0.085486 | 14.8565 | 1.0131 | 42.4109 | 3.5762
| deg | rad |  |  |  |  | 100 | 68.1818 | 0.089986 | 16.4615 | 1.1226 | 46.9927 | 3.9626
Sweep Angle 0.5c | 9.827 | 0.17151 |  |  |  |  | 105 | 71.5909 | 0.094485 | 18.1488 | 1.2376 | 51.8094 | 4.3688
Sweep Angle LE | 9.096 | 0.15876 |  |  |  |  | 110 | 75 | 0.098984 | 19.9184 | 1.3583 | 56.8611 | 4.7947
Taper Ratio | 0.25
Mean Aerodynamic Chord | 16.8
Y bar | 10.8

## Wing Info. (Ref)
Airfoil: | NACA4418 |  | Desired Weight (lb): | 8 |  |  | in2 | ft2 |  | Taper Ratio | Mean Aerodynamic Chord | Y bar
Re #: | 250000 |  | Desired Vcruise (ft/s): | 33.34 |  | Surface Area | 745.632 | 5.178 |  | 0.25 | 16.8 | 10.8
t/c | 0.18 |  | Desired Wing Span (ft): | 4.5
Density (slug/ft3): | 0.0022878 |  |  |  |  | αCl=0 | a0 (0-8) |  | a (0-8) |  |  | m0
|  |  |  | e |  | deg | /deg | /rad | /deg | /rad |  | /deg | /rad
| Root | Tip |  | 0.97786 |  | -4.3134 | 0.10352 | 5.931 | 0.064432 | 3.6917 |  | 0.00055 | 0.031513
Chord | 24 | 6 |  |  |  |  | 0.04385 | 2.5124 | 0.035369 | 2.0265
Thickness | 4.32 | 1.08 |  |  |  |  | a0 (8-16) |  | a (8-16)
| deg | rad |  |  | Aspect Ratio | xac (%) | Vstall (ft/s) | Vcruise (ft/s) | Lift takeoff (lb) | Lift cruise (lb) | Lift Cruise Desired V (lb)
Sweep Angle 0.5c | -9.827 | -0.17151 |  | 2D | 3.9108 | 24.4687 | 31.0347 | 54.9993 | 8 | 8 | 2.9397
Sweep Angle LE | 9.096 | 0.15876 |  | 3D |  |  | 36.6487 | 69.7125 | 8 | 8 | 1.8298

## Wing Chract. (Ref)
[13 empty] | t/w | T/W
alpha | Cl | Cd | Cdp | Cm | Top_Xtr | Bot_Xtr | Linealized Cl | CL | CD | CM | l/d | L/D | 1/(l/d) | 1/(L/D)
------ | -------- | --------- | --------- | -------- | -------- | -------- | -------- | -------- | -------- | -------- | -------- | -------- | -------- | --------
20 | 1.4505 | 0.11449 | 0.10857 | -0.0358 | 0.0921 | 1 |  |  |  |  | 12.6692 |  | 0.078931
18 | 1.4718 | 0.08707 | 0.08089 | -0.0309 | 0.1228 | 1 |  |  |  |  | 16.9036 |  | 0.059159
16 | 1.5117 | 0.0591 | 0.05272 | -0.0308 | 0.17 | 1 |  |  |  |  | 25.5787 |  | 0.039095 |  | cl | cl2/piar | cd
14 | 1.5266 | 0.03774 | 0.03114 | -0.0379 | 0.235 | 1 | 1.5377 | 1.0056 | 0.10564 |  | 40.4505 | 9.5193 | 0.024722 | 0.10505 | 1.3681 | 0.084168 | 0.019958 | 0.10413
12 | 1.49 | 0.02577 | 0.01906 | -0.052 | 0.3051 | 1 | 1.45 | 0.93485 | 0.090518 |  | 57.8192 | 10.3278 | 0.017295 | 0.096826 | 1.1982 | 0.072743 | 0.01638 | 0.089123
10 | 1.4023 | 0.02013 | 0.01323 | -0.0686 | 0.3699 | 1 | 1.3623 | 0.86411 | 0.078031 |  | 69.6622 | 11.0738 | 0.014355 | 0.090303 | 1.0283 | 0.062151 | 0.0146 | 0.076751
8 | 1.2779 | 0.01748 | 0.01046 | -0.0847 | 0.4251 | 1 | 1.2746 | 0.79337 | 0.0669 |  | 73.1064 | 11.8591 | 0.013679 | 0.084324 | 0.85837 | 0.052391 | 0.01334 | 0.065731
6 | 1.1107 | 0.01556 | 0.00844 | -0.0946 | 0.4746 | 1 | 1.0676 | 0.66451 | 0.050174 |  | 71.3817 | 13.2441 | 0.014009 | 0.075505 | 0.71894 | 0.036754 | 0.0126 | 0.049354
4 | 0.9309 | 0.01381 | 0.00699 | -0.1026 | 0.5205 | 1 | 0.86056 | 0.53564 | 0.036514 |  | 67.4077 | 14.6695 | 0.014835 | 0.068168 | 0.57952 | 0.023881 | 0.0121 | 0.035981
2 | 0.7057 | 0.01258 | 0.00614 | -0.1005 | 0.5721 | 0.9798 | 0.65353 | 0.40678 | 0.02508 |  | 56.097 | 16.2192 | 0.017826 | 0.061655 | 0.44009 | 0.013773 | 0.011 | 0.024773
0 | 0.4465 | 0.01159 | 0.00512 | -0.0962 | 0.6354 | 0.6915 | 0.4465 | 0.27792 | 0.018952 |  | 38.5246 | 14.664 | 0.025957 | 0.068194 | 0.30066 | 0.0064289 | 0.01238 | 0.018809
-2 | 0.2472 | 0.01278 | 0.00526 | -0.1019 | 0.7142 | 0.3175 | 0.23947 | 0.14905 | 0.01523 |  | 19.3427 | 9.7865 | 0.051699 | 0.10218 | 0.16124 | 0.0018492 | 0.01334 | 0.015189
-4 | 0.0332 | 0.01417 | 0.00665 | -0.1049 | 0.7958 | 0.1956 | 0.032437 | 0.02019 | 0.014345 |  | 2.343 | 1.4075 | 0.42681 | 0.71048 | 0.021808 | 3.393e-05 | 0.01431 | 0.014344
-6 | -0.1787 | 0.01675 | 0.0092 | -0.1081 | 0.8655 | 0.1305 | -0.17459 | -0.10867 | 0.017005 |  | -10.6687 | -6.3907 | -0.093733 | -0.15648 | -0.11762 | 0.000983 | 0.016 | 0.016983
-8 | -0.4096 | 0.02098 | 0.01368 | -0.1073 | 0.9127 | 0.0941 | -0.38163 | -0.23754 | 0.022901 |  | -19.5234 | -10.3722 | -0.051221 | -0.096411 | -0.25705 | 0.0046965 | 0.0181 | 0.022796
-10 | -0.6713 | 0.02747 | 0.02059 | -0.0973 | 0.9462 | 0.0726 | -0.58866 | -0.3664 | 0.032623 |  | -24.4376 | -11.2312 | -0.040921 | -0.089038 | -0.39647 | 0.011174 | 0.0212 | 0.032374
-12 | -0.8847 | 0.03756 | 0.03172 | -0.0885 | 0.9821 | 0.0601 | -0.79569 | -0.49526 | 0.041672 |  | -23.5543 | -11.8849 | -0.042455 | -0.084141 | -0.5359 | 0.020417 | 0.0208 | 0.041217
-14 | -0.8142 | 0.05454 | 0.04975 | -0.0987 | 1 | 0.056 |  |  |  |  | -14.9285 |  | -0.066986
-16 | -0.2254 | 0.16083 | 0.15756 | -0.0414 | 1 | 0.0633 |  |  |  |  | -1.4015 |  | -0.71353
-18 | -0.2204 | 0.17191 | 0.16853 | -0.0422 | 1 | 0.0552 |  |  |  |  | -1.2821 |  | -0.77999
[7 empty] | Cl 8 | CL 8
[7 empty] | 1.2746 | 0.79337

## Wing Mid.
Airfoil: | NACA4418 |  | Desired Weight (lb): | 7.5 |  |  | in2 | ft2 |  | Taper Ratio | Mean Aerodynamic Chord | Y bar | [7 empty] | T/W
Re #: | 250000 |  | Desired Vcruise (ft/s): | 40 |  | Surface Area | 440.74 | 3.0607 |  | 0.25 | 16.8 | 10.8 |  | alpha | Linealized Cl | CL | CD | CM | L/D | 1/(L/D)
t/c | 0.18 |  | Desired Wing Span (ft): | 4.5 | [9 empty] | ------ | -------- | -------- | -------- | -------- | -------- | --------
Density (slug/ft3): | 0.0022878 |  |  |  |  | αCl=0 | a0 (0-8) |  | a (0-8) |  |  | m0 |  | 20
|  |  |  | e |  | deg | /deg | /rad | /deg | /rad |  | /deg | /rad | 18
| Root | Tip |  | 0.75291 |  | -4.3134 | 0.10352 | 5.931 | 0.077919 | 4.4644 |  | 0.00055 | 0.031513 | 16 | [6 empty] | cl | cl2/piar | cd
Chord | 24 | 6 |  |  |  |  | 0.04385 | 2.5124 | 0.038754 | 2.2204 |  |  |  | 14 | 1.5377 | 1.192 |  |  | #DIV/0! | #DIV/0! | 1.2704 | 0.090787 |  | 0.090787
Thickness | 4.32 | 1.08 |  |  |  |  | a0 (8-16) |  | a (8-16) |  |  |  |  | 12 | 1.45 | 1.1145 |  |  | #DIV/0! | #DIV/0! | 1.104 | 0.079364 |  | 0.079364
[14 empty] | 10 | 1.3623 | 1.0369 |  |  | #DIV/0! | #DIV/0! | 0.93765 | 0.068709 |  | 0.068709
| deg | rad |  |  | Aspect Ratio | xac (%) | Vstall (ft/s) | Vcruise (ft/s) | Lift takeoff (lb) | Lift cruise (lb) | Lift Cruise Desired V (lb) |  |  | 8 | 1.2746 | 0.95944 |  |  | #DIV/0! | #DIV/0! | 0.77129 | 0.058821 |  | 0.058821
Sweep Angle 0.5c | 4.7035 | 0.082092 |  | 2D | 6.6161 | 24.4687 | 39.0845 | 69.265 | 7.5 | 7.5 | 2.5012 |  |  | 6 | 1.0676 | 0.8036 |  |  | #DIV/0! | #DIV/0! | 0.64601 | 0.041265 |  | 0.041265
Sweep Angle LE | 9.096 | 0.15876 |  | 3D |  | 24.2941 | 42.393 | 79.8356 | 7.5 | 7.5 | 1.8827 |  |  | 4 | 0.86056 | 0.64776 |  |  | #DIV/0! | #DIV/0! | 0.52072 | 0.026812 |  | 0.026812
[14 empty] | 2 | 0.65353 | 0.49193 |  |  | #DIV/0! | #DIV/0! | 0.39544 | 0.015463 |  | 0.015463
[14 empty] | 0 | 0.4465 | 0.33609 | 0.018952 |  | 17.7335 | 0.05639 | 0.27016 | 0.0072179 | 0.012423 | 0.019641
[14 empty] | -2 | 0.23947 | 0.18025 |  |  | #DIV/0! | #DIV/0! | 0.14488 | 0.0020762 |  | 0.0020762
[14 empty] | -4 | 0.032437 | 0.024416 |  |  | #DIV/0! | #DIV/0! | 0.019592 | 3.8094e-05 |  | 3.8094e-05
[14 empty] | -6 | -0.17459 | -0.13142 |  |  | #DIV/0! | #DIV/0! | -0.10569 | 0.0011036 |  | 0.0011036
[14 empty] | -8 | -0.38163 | -0.28726 |  |  | #DIV/0! | #DIV/0! | -0.23097 | 0.0052728 |  | 0.0052728
[14 empty] | -10 | -0.58866 | -0.44309 |  |  | #DIV/0! | #DIV/0! | -0.35626 | 0.012546 |  | 0.012546
[14 empty] | -12 | -0.79569 | -0.59893 |  |  | #DIV/0! | #DIV/0! | -0.48154 | 0.022922 |  | 0.022922
-14
-16
-18
[18 empty] | V | Cruise Lift | Max Lift
[15 empty] | Cl 8 | CL 8 |  | 65 | 4.9716 | 17.6319
[15 empty] | 1.2746 | 0.95944 |  | 70 | 5.7659 | 20.4489
[18 empty] | 75 | 6.619 | 23.4745
[18 empty] | 80 | 7.5309 | 26.7087
[18 empty] | 85 | 8.5017 | 30.1517
[18 empty] | 90 | 9.5313 | 33.8033
[18 empty] | 95 | 10.6198 | 37.6635
[18 empty] | 100 | 11.7671 | 41.7324
[18 empty] | 105 | 12.9732 | 46.01
[18 empty] | 110 | 14.2381 | 50.4962
[18 empty] | 115 | 15.5619 | 55.1911
[18 empty] | 120 | 16.9446 | 60.0947
[18 empty] | 125 | 18.386 | 65.2069
[18 empty] | 40 | 0.10617 | 6.6772

## Horizontal Info.
Airfoil: | NACA0006 |  | Desired Weight (lb): | 8 |  |  | in2 | ft2 |  | Taper Ratio | Mean Aerodynamic Chord | Y bar
Re #: | 250000 |  | Desired Vcruise (ft/s): | 80 |  | Surface Area | 129.6 | 0.9 |  | 1 | 6 | 5.4
t/c | 0.06 |  | Desired Wing Span (ft): | 1.8
Density (slug/ft3): | 0.0022878 |  |  |  |  | αCl=0 | a0 (0-8) |  | a (0-8) |  |  | m0
|  |  |  | e |  | deg | /deg | /rad | /deg | /rad |  | /deg | /rad
| Root | Tip |  | 1.0143 |  | 0 | 0.10497 | 6.0141 | 0.063067 | 3.6135 |  | 0.00035 | 0.020054
Chord | 6 | 6
Thickness | 0.36 | 0.36 |  |  | Aspect Ratio | xac (%) | Lift Cruise Desired V (lb)
|  |  |  | 2D | 3.6 | 24.6666 | 0
| deg | rad |  | 3D |  |  | 0
Sweep Angle 0.5c | 0 | 0
Sweep Angle LE | 0 | 0

## Horizontal Chract.
[13 empty] | t/w | T/W
alpha | Cl | Cd | Cdp | Cm | Top_Xtr | Bot_Xtr | Linealized Cl | CL | CD | CM | l/d | L/D | 1/(l/d) | 1/(L/D)
------ | -------- | --------- | --------- | -------- | -------- | -------- | -------- | -------- | -------- | -------- | -------- | -------- | -------- | -------- | cl | cl2/piar | cd
10 | 0.707 | 0.11639 | 0.11355 | -0.0318 | 0.0231 | 1 | 1.0497 | 0.63067 |  |  | 6.0744 | #DIV/0! | 0.16463 | #DIV/0! | 1.1507 | 0.034672 |  | 0.034672
7 | 0.6952 | 0.04909 | 0.04532 | 0.0111 | 0.0311 | 1 | 0.73477 | 0.44147 |  |  | 14.1617 | #DIV/0! | 0.070613 | #DIV/0! | 0.9394 | 0.016989 |  | 0.016989
6 | 0.6298 | 0.03542 | 0.03085 | 0.0105 | 0.0377 | 1 | 0.6298 | 0.3784 |  |  | 17.7809 | #DIV/0! | 0.05624 | #DIV/0! | 0.86897 | 0.012482 |  | 0.012482
4 | 0.4397 | 0.01259 | 0.0052 | 0.0014 | 0.0327 | 1 | 0.41987 | 0.25227 |  |  | 34.9245 | #DIV/0! | 0.028633 | #DIV/0! | 0.72811 | 0.0055475 |  | 0.0055475
2 | 0.2568 | 0.00619 | 0.00189 | -0.0066 | 0.8248 | 1 | 0.20993 | 0.12613 |  |  | 41.4863 | #DIV/0! | 0.024104 | #DIV/0! | 0.58725 | 0.0013869 |  | 0.0013869
0 | 0 | 0.00603 | 0.0016 | 0 | 1 | 1 | 0 | 0 | 0.013 |  | 0 | 0 | #DIV/0! | #DIV/0! | 0.4464 | 0 | 0.013 | 0.013
-2 | -0.2569 | 0.00619 | 0.00189 | 0.0066 | 1 | 0.8249 | -0.20993 | -0.12613 |  |  | -41.5024 | #DIV/0! | -0.024095 | #DIV/0! | 0.30554 | 0.0013869 |  | 0.0013869
-4 | -0.4397 | 0.01259 | 0.00519 | -0.0014 | 1 | 0.0327 | -0.41987 | -0.25227 |  |  | -34.9245 | #DIV/0! | -0.028633 | #DIV/0! | 0.16468 | 0.0055475 |  | 0.0055475
-6 | -0.6298 | 0.03542 | 0.03085 | -0.0105 | 0.0377 | 1 | -0.6298 | -0.3784 |  |  | -17.7809 | #DIV/0! | -0.05624 | #DIV/0! | 0.023821 | 0.012482 |  | 0.012482
-7 | -0.6952 | 0.04909 | 0.04532 | -0.0111 | 0.0311 | 1 | -0.73477 | -0.44147 |  |  | -14.1617 | #DIV/0! | -0.070613 | #DIV/0! | -0.046608 | 0.016989 |  | 0.016989
-10 | -0.707 | 0.11639 | 0.11355 | -0.0318 | 0.0231 | 1 | -1.0497 | -0.63067 |  |  | -6.0744 | #DIV/0! | -0.16463 | #DIV/0! | -0.2579 | 0.034672 |  | 0.034672

## Vertical Info.
Airfoil: | NACA0009 |  | Desired Weight (lb): | 8 |  |  | in2 | ft2 |  | Taper Ratio | Mean Aerodynamic Chord | Y bar
Re #: | 250000 |  | Desired Vcruise (ft/s): | 80 |  | Surface Area | 0.29583 | 0.0020544 |  | 1 | 6 | 1.775
t/c | 0.09 |  | Desired Wing Span (ft): | 0.59167
Density (slug/ft3): | 0.0022878 |  |  |  |  | αCl=0 | a0 (0-8) |  | a (0-8) |  |  | m0
|  |  |  | e |  | deg | /deg | /rad | /deg | /rad |  | /deg | /rad
| Root | Tip |  | -5.3184 |  | 0 | 0.10645 | 6.0991 | 0.10524 | 6.03 |  | -0.0013 | -0.074485
Chord | 6 | 6
Thickness | 0.54 | 0.54 |  |  | Aspect Ratio | xac (%) | Lift Cruise Desired V (lb)
|  |  |  | 2D | 170.4038 | 26.2212 | 0
| deg | rad |  | 3D |  |  | 0
Sweep Angle 0.5c | 0 | 0
Sweep Angle LE | 0 | 0

## Vertical Chract.
[13 empty] | t/w | T/W
alpha | Cl | Cd | Cdp | Cm | Top_Xtr | Bot_Xtr | Linealized Cl | CL | CD | CM | l/d | L/D | 1/(l/d) | 1/(L/D)
------ | -------- | --------- | --------- | -------- | -------- | -------- | -------- | -------- | -------- | -------- | -------- | -------- | -------- | -------- | cl | cl2/piar | cd
10 | 0.8181 | 0.04214 | 0.0387 | 0.0275 | 0.0266 | 1 | 1.0645 | 1.0524 |  |  | 19.4139 | #DIV/0! | 0.05151 | #DIV/0! | 0.92952 | -0.00038903 |  | -0.00038903
8 | 0.8053 | 0.01292 | 0.00659 | 0.0117 | 0.028 | 1 | 0.8516 | 0.84195 |  |  | 62.3297 | #DIV/0! | 0.016044 | #DIV/0! | 0.8329 | -0.00024898 |  | -0.00024898
6 | 0.6387 | 0.00451 | -0.00261 | 0.0035 | 0.0452 | 1 | 0.6387 | 0.63146 |  |  | 141.6186 | #DIV/0! | 0.0070612 | #DIV/0! | 0.73627 | -0.00014005 |  | -0.00014005
4 | 0.4709 | 0.00145 | -0.00493 | -0.0052 | 0.2318 | 1 | 0.4258 | 0.42098 |  |  | 324.7586 | #DIV/0! | 0.0030792 | #DIV/0! | 0.63965 | -6.2245e-05 |  | -6.2245e-05
2 | 0.2889 | 0.00077 | -0.00391 | -0.0114 | 0.6871 | 1 | 0.2129 | 0.21049 |  |  | 375.1948 | #DIV/0! | 0.0026653 | #DIV/0! | 0.54302 | -1.5561e-05 |  | -1.5561e-05
0 | 0 | 0.00075 | -0.00327 | 0 | 0.9459 | 0.9458 | 0 | 0 | 0.0014 |  | 0 | 0 | #DIV/0! | #DIV/0! | 0.4464 | 0 | 0.0014 | 0.0014
-2 | -0.2889 | 0.00079 | -0.00389 | 0.0115 | 1 | 0.6876 | -0.2129 | -0.21049 |  |  | -365.6962 | #DIV/0! | -0.0027345 | #DIV/0! | 0.34977 | -1.5561e-05 |  | -1.5561e-05
-4 | -0.4711 | 0.0015 | -0.00488 | 0.0052 | 1 | 0.2322 | -0.4258 | -0.42098 |  |  | -314.0667 | #DIV/0! | -0.003184 | #DIV/0! | 0.25315 | -6.2245e-05 |  | -6.2245e-05
-6 | -0.6389 | 0.0046 | -0.00252 | -0.0034 | 1 | 0.0453 | -0.6387 | -0.63146 |  |  | -138.8913 | #DIV/0! | -0.0071999 | #DIV/0! | 0.15652 | -0.00014005 |  | -0.00014005
-8 | -0.8056 | 0.01301 | 0.00668 | -0.0117 | 1 | 0.028 | -0.8516 | -0.84195 |  |  | -61.9216 | #DIV/0! | -0.016149 | #DIV/0! | 0.059895 | -0.00024898 |  | -0.00024898
-10 | -0.8798 | 0.05453 | 0.05102 | -0.0214 | 1 | 0.0264 | -1.0645 | -1.0524 |  |  | -16.1342 | #DIV/0! | -0.06198 | #DIV/0! | -0.03673 | -0.00038903 |  | -0.00038903

## Take Off and Turn
WLO | 7.5 | V (ft/s) | L | n | phi (deg) | Rb4 | Raft | R2 | T | SLO (ft) | SL (ft)
WL | 5.5 | 70 | 5.7659 | 0.76878 | #NUM! | #NUM! | #NUM! | 39.3229 | 4 | 52.6513 | 85.3382
CL | 1 | 75 | 6.619 | 0.88253 | #NUM! | #NUM! | #NUM! | 45.1411 | 4.5 | 46.856
roh | 0.0022878 | 80 | 7.5309 | 1.0041 | 5.1934 | 435.4546 | 319.3334 | 51.3605 | 5 | 42.2099
g | 32.174 | 85 | 8.5017 | 1.1336 | 28.0939 | 83.7005 | 61.3804 | 57.9812 | 5.5 | 38.4021
S (ft^2) | 5.17 | 90 | 9.5313 | 1.2708 | 38.1051 | 63.8725 | 46.8398 | 65.0031 | 6 | 35.2245
L @ 0.7VLO | 1.55 | 95 | 10.6198 | 1.416 | 45.071 | 55.6739 | 40.8275 | 72.4263 | 6.5 | 32.5326
D @ 0.7VLO | 0.10617 | 100 | 11.7671 | 1.5689 | 50.4038 | 51.1528 | 37.5121 | 80.2508 | 7 | 30.2229
L @ 0.7VT | 1.83 | 105 | 12.9732 | 1.7298 | 54.6819 | 48.3067 | 35.4249 | 88.4765 | 7.5 | 28.2194
|  | 110 | 14.2381 | 1.8984 | 58.2136 | 46.3709 | 34.0054 | 97.1035 | 8 | 26.465
|  | 115 | 15.5619 | 2.0749 | 61.1875 | 44.9852 | 32.9892 | 106.1317 | 8.5 | 24.916
|  | 120 | 16.9446 | 2.2593 | 63.7288 | 43.9564 | 32.2347 | 115.5611 | 9 | 23.5383
|  |  |  | 4 | 75.5225 | 40.7088 | 29.8531 |  | 9.5 | 22.305
[9 empty] | 10 | 21.1945

## Xfoil vs Exp.
Experimental (NACA document) | [5 empty] | XFOIL
alpha | CL | alpha | CM | CL | CD | alpha | CL | CD | CM | alpha | CL
20.0266 | 1.2849 | 20.4414 | -0.065861 | 1.3962 | 0.019911 | 20 | 1.4515 | 0.11532 | -0.0377 | 14 | 1.5377
18.3396 | 1.3504 | 18.4903 | -0.067261 | 1.2929 | 0.01338 | 18 | 1.4771 | 0.08714 | -0.0325 | 12 | 1.45
16.1643 | 1.3934 | 16.2732 | -0.06213 | 1.1583 | 0.010282 | 16 | 1.5207 | 0.05858 | -0.0325 | 10 | 1.3623
14.211 | 1.4215 | 14.3222 | -0.058399 | 0.98858 | 0.0088453 | 14 | 1.5347 | 0.03697 | -0.0394 | 8 | 1.2746
12.3464 | 1.3822 | 12.3268 | -0.058865 | 0.79124 | 0.0078936 | 12 | 1.4914 | 0.02488 | -0.0524 | 6 | 1.0676
10.2599 | 1.2849 | 10.1541 | -0.063063 | 0.61233 | 0.0075577 | 10 | 1.3967 | 0.01896 | -0.0675 | 4 | 0.86056
8.129 | 1.1465 | 8.1587 | -0.070992 | 0.37256 | 0.0075204 | 8 | 1.2713 | 0.0162 | -0.0831 | 2 | 0.65353
6.0869 | 0.98183 | 6.2077 | -0.078455 | 0.20842 | 0.0075391 | 6 | 1.1019 | 0.01429 | -0.0925 | 0 | 0.4465
4.0891 | 0.80222 | 4.2123 | -0.081254 | -0.016596 | 0.0080616 | 4 | 0.9295 | 0.01281 | -0.1021 | -2 | 0.23947
1.9582 | 0.60764 | 2.3056 | -0.087317 | -0.18997 | 0.0083042 | 2 | 0.6802 | 0.01151 | -0.0954 | -4 | 0.032437
0.093641 | 0.40184 | -0.044532 | -0.08825 | -0.43711 | 0.0092185 | 0 | 0.4492 | 0.01087 | -0.0966 | -6 | -0.17459
-2.2592 | 0.22035 | -2.0843 | -0.08825 | -0.62155 | 0.010543 | -2 | 0.2474 | 0.01187 | -0.1015 | -8 | -0.38163
-4.3014 | 0.01268 | -4.1683 | -0.08825 | -0.83365 | 0.012895 | -4 | 0.0352 | 0.01301 | -0.1045 | -10 | -0.58866
-6.3435 | -0.19125 | -6.1637 | -0.091049 |  |  | -6 | -0.1792 | 0.01508 | -0.1073 | -12 | -0.79569
-8.2081 | -0.39331 | -7.9817 | -0.092448 |  |  | -8 | -0.3912 | 0.01864 | -0.1098
-10.3834 | -0.61408 |  |  |  |  | -10 | -0.6338 | 0.02381 | -0.1045
-12.3811 | -0.83111 |  |  |  |  | -12 | -0.8743 | 0.03134 | -0.0942
-14.3788 | -0.86479 |  |  |  |  | -13 | -0.3141 | 0.1356 | -0.0465
[6 empty] | -16 | -0.3344 | 0.16729 | -0.0448
[6 empty] | -18 | -0.3775 | 0.19278 | -0.0324

## Optional 1
Airfoil: | NACA4418 |  | Desired Weight (lb): | 1 |  |  | in2 | ft2 |  | Taper Ratio | Mean Aerodynamic Chord | Y bar | [7 empty] | T/W
Re #: | 250000 |  | Desired Vcruise (ft/s): | 80 |  | Surface Area | 163.6 | 1.1361 |  | 0.38465 | 17.7097 | 2.5556 |  | alpha | Linealized Cl | CL | CD | CM | L/D | 1/(L/D)
t/c | 0.18 |  | Desired Wing Span (ft): | 1 | [9 empty] | ------ | -------- | -------- | -------- | -------- | -------- | --------
Density (slug/ft3): | 0.0022878 |  |  |  |  | αCl=0 | a0 (0-8) |  | a (0-8) |  |  | m0 |  | 20
|  |  |  | e |  | deg | /deg | /rad | /deg | /rad |  | /deg | /rad | 18
| Root | Tip |  | 1.3039 |  | -4.3134 | 0.10352 | 5.931 | 0.021124 | 1.2103 |  | 0.00055 | 0.031513 | 16 | [6 empty] | cl | cl2/piar | cd
Chord | 24 | 9.2316 |  |  |  |  | 0.04385 | 2.5124 | 0.015319 | 0.87771 |  |  |  | 14 | 1.5377 | 0.35202 |  |  | #DIV/0! | #DIV/0! | 1.7108 | 0.034369 |  | 0.034369
Thickness | 4.32 | 1.6617 |  |  |  |  | a0 (8-16) |  | a (8-16) |  |  |  |  | 12 | 1.45 | 0.32138 |  |  | #DIV/0! | #DIV/0! | 1.5199 | 0.028647 |  | 0.028647
[14 empty] | 10 | 1.3623 | 0.29075 |  |  | #DIV/0! | #DIV/0! | 1.3289 | 0.023445 |  | 0.023445
| deg | rad |  |  | Aspect Ratio | xac (%) | Vstall (ft/s) | Vcruise (ft/s) | Lift takeoff (lb) | Lift cruise (lb) | Lift Cruise Desired V (lb) |  |  | 8 | 1.2746 | 0.26011 |  |  | #DIV/0! | #DIV/0! | 1.138 | 0.018764 |  | 0.018764
Sweep Angle 0.5c | -54.683 | -0.9544 |  | 2D | 0.8802 | 24.4687 | 23.4247 | 41.5129 | 1 | 1 | 3.7138 |  |  | 6 | 1.0676 | 0.21786 |  |  | #DIV/0! | #DIV/0! | 0.95315 | 0.013164 |  | 0.013164
Sweep Angle LE | 12.5 | 0.21817 |  | 3D |  | 22.3963 | 46.7529 | 91.8959 | 1 | 1 | 0.75786 |  |  | 4 | 0.86056 | 0.17561 |  |  | #DIV/0! | #DIV/0! | 0.76831 | 0.0085533 |  | 0.0085533
[14 empty] | 2 | 0.65353 | 0.13336 |  |  | #DIV/0! | #DIV/0! | 0.58346 | 0.0049329 |  | 0.0049329
[14 empty] | 0 | 0.4465 | 0.091116 |  |  | #DIV/0! | #DIV/0! | 0.39862 | 0.0023026 |  | 0.0023026
[14 empty] | -2 | 0.23947 | 0.048868 |  |  | #DIV/0! | #DIV/0! | 0.21377 | 0.00066232 |  | 0.00066232
[14 empty] | -4 | 0.032437 | 0.0066194 |  |  | #DIV/0! | #DIV/0! | 0.028924 | 1.2152e-05 |  | 1.2152e-05
[14 empty] | -6 | -0.17459 | -0.035629 |  |  | #DIV/0! | #DIV/0! | -0.15592 | 0.00035207 |  | 0.00035207
[14 empty] | -8 | -0.38163 | -0.077877 |  |  | #DIV/0! | #DIV/0! | -0.34077 | 0.0016821 |  | 0.0016821
[14 empty] | -10 | -0.58866 | -0.12013 |  |  | #DIV/0! | #DIV/0! | -0.52561 | 0.0040021 |  | 0.0040021
[14 empty] | -12 | -0.79569 | -0.16237 |  |  | #DIV/0! | #DIV/0! | -0.71046 | 0.0073123 |  | 0.0073123
-14
-16
-18
[18 empty] | V | Cruise Lift | Max Lift
[15 empty] | Cl 8 | CL 8 |  | 65 | 0.5003 | 1.9329
[15 empty] | 1.2746 | 0.26011 |  | 70 | 0.58023 | 2.2417
[18 empty] | 75 | 0.66609 | 2.5734
[18 empty] | 80 | 0.75786 | 2.9279
[18 empty] | 85 | 0.85555 | 3.3054
[18 empty] | 90 | 0.95916 | 3.7057
[18 empty] | 95 | 1.0687 | 4.1289
[18 empty] | 100 | 1.1842 | 4.5749
[18 empty] | 105 | 1.3055 | 5.0438
[18 empty] | 110 | 1.4328 | 5.5356
[18 empty] | 115 | 1.566 | 6.0503
[18 empty] | 120 | 1.7052 | 6.5879
[18 empty] | 125 | 1.8502 | 7.1483

## Optional 2
Airfoil: | NACA4418 |  | Desired Weight (lb): | 1 |  |  | in2 | ft2 |  | Taper Ratio | Mean Aerodynamic Chord | Y bar | [7 empty] | T/W
Re #: | 250000 |  | Desired Vcruise (ft/s): | 80 |  | Surface Area | 222.031 | 1.5419 |  | 0.75758 | 7.0041 | 6.9548 |  | alpha | Linealized Cl | CL | CD | CM | L/D | 1/(L/D)
t/c | 0.18 |  | Desired Wing Span (ft): | 2.43 | [9 empty] | ------ | -------- | -------- | -------- | -------- | -------- | --------
Density (slug/ft3): | 0.0022878 |  |  |  |  | αCl=0 | a0 (0-8) |  | a (0-8) |  |  | m0 |  | 20
|  |  |  | e |  | deg | /deg | /rad | /deg | /rad |  | /deg | /rad | 18
| Root | Tip |  | 0.97833 |  | -4.3134 | 0.10352 | 5.931 | 0.063949 | 3.664 |  | 0.00055 | 0.031513 | 16 | [6 empty] | cl | cl2/piar | cd
Chord | 7.92 | 6 |  |  |  |  | 0.04385 | 2.5124 | 0.035299 | 2.0225 |  |  |  | 14 | 1.5377 | 0.99922 |  |  | #DIV/0! | #DIV/0! | 1.3714 | 0.084826 |  | 0.084826
Thickness | 1.4256 | 1.08 |  |  |  |  | a0 (8-16) |  | a (8-16) |  |  |  |  | 12 | 1.45 | 0.92862 |  |  | #DIV/0! | #DIV/0! | 1.2014 | 0.073263 |  | 0.073263
[14 empty] | 10 | 1.3623 | 0.85802 |  |  | #DIV/0! | #DIV/0! | 1.0315 | 0.062546 |  | 0.062546
| deg | rad |  |  | Aspect Ratio | xac (%) | Vstall (ft/s) | Vcruise (ft/s) | Lift takeoff (lb) | Lift cruise (lb) | Lift Cruise Desired V (lb) |  |  | 8 | 1.2746 | 0.78743 |  |  | #DIV/0! | #DIV/0! | 0.86149 | 0.052677 |  | 0.052677
Sweep Angle 0.5c | 8.8628 | 0.15469 |  | 2D | 3.8297 | 24.4687 | 20.1075 | 35.6343 | 1 | 1 | 5.0402 |  |  | 6 | 1.0676 | 0.65953 |  |  | #DIV/0! | #DIV/0! | 0.72155 | 0.036955 |  | 0.036955
Sweep Angle LE | 12.5 | 0.21817 |  | 3D |  | 24.1399 | 23.8203 | 45.3372 | 1 | 1 | 3.1137 |  |  | 4 | 0.86056 | 0.53163 |  |  | #DIV/0! | #DIV/0! | 0.58162 | 0.024012 |  | 0.024012
[14 empty] | 2 | 0.65353 | 0.40373 |  |  | #DIV/0! | #DIV/0! | 0.44169 | 0.013848 |  | 0.013848
[14 empty] | 0 | 0.4465 | 0.27583 |  |  | #DIV/0! | #DIV/0! | 0.30175 | 0.006464 |  | 0.006464
[14 empty] | -2 | 0.23947 | 0.14794 |  |  | #DIV/0! | #DIV/0! | 0.16182 | 0.0018593 |  | 0.0018593
[14 empty] | -4 | 0.032437 | 0.020039 |  |  | #DIV/0! | #DIV/0! | 0.021888 | 3.4115e-05 |  | 3.4115e-05
[14 empty] | -6 | -0.17459 | -0.10786 |  |  | #DIV/0! | #DIV/0! | -0.11805 | 0.00098836 |  | 0.00098836
[14 empty] | -8 | -0.38163 | -0.23576 |  |  | #DIV/0! | #DIV/0! | -0.25798 | 0.0047221 |  | 0.0047221
[14 empty] | -10 | -0.58866 | -0.36365 |  |  | #DIV/0! | #DIV/0! | -0.39791 | 0.011235 |  | 0.011235
[14 empty] | -12 | -0.79569 | -0.49155 |  |  | #DIV/0! | #DIV/0! | -0.53785 | 0.020528 |  | 0.020528
-14
-16
-18
[18 empty] | V | Cruise Lift | Max Lift
[15 empty] | Cl 8 | CL 8 |  | 65 | 2.0555 | 7.4462
[15 empty] | 1.2746 | 0.78743 |  | 70 | 2.3839 | 8.6358
[18 empty] | 75 | 2.7366 | 9.9135
[18 empty] | 80 | 3.1137 | 11.2794
[18 empty] | 85 | 3.515 | 12.7334
[18 empty] | 90 | 3.9407 | 14.2755
[18 empty] | 95 | 4.3908 | 15.9057
[18 empty] | 100 | 4.8651 | 17.624
[18 empty] | 105 | 5.3638 | 19.4305
[18 empty] | 110 | 5.8868 | 21.3251
[18 empty] | 115 | 6.4341 | 23.3078
[18 empty] | 120 | 7.0057 | 25.3786
[18 empty] | 125 | 7.6017 | 27.5376